## Data
|  | Forces and Moments in CAD Model Frame | [11 empty] | Air Density |  |  | 1.2047 | kg/m^3
|  | Fx |  | Fy |  | Fz |  | Mx |  | My |  | Mz |  | Ref Area |  |  | 1.0079 | m^2
|  | Flow Velocity (m/s) | [11 empty] | Ref Span |  |  | 1.1328 | m
|  | 5 | 10 | 5 | 10 | 5 | 10 | 5 | 10 | 5 | 10 | 5 | 10 | Ref Chord |  |  | 0.88973 | m
Angle of Attack (deg) | -90 | -0.10447 | 0.65493 | -15.7156 | -65.1463 | 0.40853 | -0.35305 | -0.0075155 | -0.046994 | -0.008549 | -0.13333 | -0.01201 | -0.1404 | Ref Location |  |  | 0 | 0 | 0
| -80 | 1.1936 | 4.588 | -15.3883 | -63.6226 | 0.39321 | 0.25509 | 0.017844 | -0.011756 | -0.018538 | -0.06977 | 0.6772 | 2.7004
| -70 | 2.2171 | 9.0819 | -14.726 | -60.1761 | 0.23775 | -0.34173 | -0.0017711 | -0.10036 | -0.0098486 | 0.096387 | 1.3305 | 5.3009 | note: model +X axis in negative flow direction |  |  |  |  | Fx=Axial
| -60 | 2.7856 | 11.3752 | -13.5366 | -54.9402 | 0.11582 | 0.96162 | -0.01958 | 0.085741 | 0.016123 | -0.058863 | 1.7708 | 7.0496 | note: model +Y axis is spacecraft +Z axis |  |  |  |  | Fy=Normal
| -50 | 3.3492 | 13.1924 | -12.3255 | -50.9818 | 0.15342 | 0.20187 | 0.019778 | 0.16784 | 0.0021412 | 0.088536 | 2.0717 | 8.0838 | note: model +Z axis is spacecraft -Y axis |  |  |  |  | Fz=Side
| -40 | 3.682 | 14.5129 | -10.7146 | -44.9284 | 0.041704 | 0.59154 | 0.099835 | 0.25478 | 0.01857 | 0.025444 | 1.9959 | 7.8492
| -30 | 3.5867 | 14.967 | -8.7893 | -35.8346 | -0.037026 | 0.10235 | 0.0088185 | -0.1894 | -0.010778 | 0.036414 | 1.8114 | 7.4644
| -20 | 3.8306 | 15.7951 | -5.8567 | -24.8921 | 0.032704 | -0.59751 | -0.037432 | 0.14613 | -0.0010112 | -0.056344 | 1.4497 | 5.749
| -10 | 3.1904 | 13.2792 | -2.9871 | -12.7032 | 0.042395 | 0.1276 | -0.01518 | 0.021552 | -0.0034974 | -0.0078899 | 0.91291 | 3.8208
| 0 | 2.8552 | 11.3747 | -0.18337 | -0.36842 | -0.01013 | -0.0067801 | -0.0058536 | -0.017524 | -0.0078931 | 0.0038932 | 0.0078931 | 0.095163
| 10 | 3.5906 | 14.6599 | 2.4042 | 10.4924 | 0.057047 | 0.063885 | -0.010395 | 0.07421 | -0.0073973 | 0.018334 | -0.79473 | -3.0597
| 20 | 3.8766 | 15.5449 | 5.9095 | 24.8277 | -0.030595 | 0.08493 | 0.012191 | 0.16596 | -0.010564 | 0.051966 | -1.4267 | -5.4823
| 30 | 3.7296 | 15.7479 | 9.6236 | 38.7479 | 0.080972 | -0.12698 | -0.010887 | -0.022426 | -0.0033631 | -0.098009 | -1.7853 | -6.9815
| 40 | 3.5593 | 14.5219 | 11.8872 | 48.5705 | 0.064151 | 0.062912 | -0.036751 | 0.067438 | -0.025126 | -0.0085336 | -1.9931 | -7.8158
| 50 | 3.3635 | 13.4214 | 13.6631 | 54.1844 | 0.10053 | 0.40406 | -0.015095 | 0.042954 | 0.0079281 | -0.086482 | -1.9702 | -7.9829
| 60 | 2.5119 | 10.3326 | 14.5373 | 58.7365 | -0.068353 | 0.67543 | -0.0053086 | -0.0014689 | 0.018502 | -0.0098452 | -1.6806 | -6.8571
| 70 | 1.8047 | 7.3449 | 15.756 | 62.8809 | -0.082678 | 0.22707 | -0.001325 | 0.044498 | -0.034962 | -0.033013 | -1.2633 | -4.8293
| 80 | 0.83794 | 4.175 | 15.9142 | 65.6256 | 0.02306 | -0.92232 | -0.00086559 | 0.02788 | -0.034305 | -0.03102 | -0.67873 | -2.9132
| 90 | 0.20541 | 0.11406 | 16.27 | 66.9362 | 0.1045 | -0.0026631 | -0.048957 | -0.099095 | -0.002942 | -0.085463 | -0.042093 | 0.086466
Force and Moment Coefficients in Simulation Body Frame
|  | Cx |  | Cy |  | Cz |  | Cl |  | Cm |  | Cn
|  | Flow Velocity (m/s) | [12 empty] | L=Ncos(alpha)-Asin(alpha) |  |  |  | CN=2N/(s*rho*v^2)
|  | 5 | 10 | 5 | 10 | 5 | 10 | 5 | 10 | 5 | 10 | 5 | 10 |  | D=Nsin(alpha)+Acos(alpha) |  |  |  | CA=2A/(s*rho*v^2)
Angle of Attack (deg) | -90 | 0.0068829 | -0.010787 | -0.026915 | 0.0058151 | -1.0354 | -1.073 | 0.00055651 | 0.00086995 | 0.00088933 | 0.0025991 | -0.00063304 | -0.0024682 | [5 empty] | CM=2*M/(s*c*rho*v^2)
| -80 | -0.078641 | -0.075567 | -0.025906 | -0.0042015 | -1.0138 | -1.0479 | -0.0013213 | 0.00021762 | -0.050146 | -0.049989 | -0.0013727 | -0.0012916
| -70 | -0.14607 | -0.14959 | -0.015663 | 0.0056285 | -0.97019 | -0.99115 | 0.00013115 | 0.0018578 | -0.098523 | -0.098131 | -0.00072927 | 0.0017843
| -60 | -0.18353 | -0.18736 | -0.0076306 | -0.015839 | -0.89183 | -0.90491 | 0.0014499 | -0.0015872 | -0.13112 | -0.1305 | 0.0011939 | -0.0010897
| -50 | -0.22065 | -0.21729 | -0.010108 | -0.003325 | -0.81204 | -0.83971 | -0.0014645 | -0.0031071 | -0.15341 | -0.14965 | 0.00015855 | 0.001639
| -40 | -0.24258 | -0.23904 | -0.0027476 | -0.0097432 | -0.70591 | -0.74 | -0.0073926 | -0.0047164 | -0.14779 | -0.14531 | 0.0013751 | 0.00047102
| -30 | -0.2363 | -0.24652 | 0.0024394 | -0.0016858 | -0.57906 | -0.59022 | -0.00065299 | 0.0035061 | -0.13413 | -0.13818 | -0.00079806 | 0.0006741
| -20 | -0.25237 | -0.26016 | -0.0021546 | 0.0098414 | -0.38585 | -0.40999 | 0.0027718 | -0.0027051 | -0.10735 | -0.10643 | -7.4881e-05 | -0.001043
| -10 | -0.21019 | -0.21872 | -0.0027931 | -0.0021017 | -0.1968 | -0.20923 | 0.001124 | -0.00039897 | -0.067599 | -0.070732 | -0.00025898 | -0.00014606
| 0 | -0.18811 | -0.18735 | 0.00066741 | 0.00011167 | -0.012081 | -0.0060681 | 0.00043345 | 0.00032441 | -0.00058447 | -0.0017617 | -0.00058447 | 7.2071e-05
| 10 | -0.23656 | -0.24146 | -0.0037584 | -0.0010522 | 0.1584 | 0.17282 | 0.0007697 | -0.0013738 | 0.058848 | 0.056641 | -0.00054776 | 0.00033939
| 20 | -0.2554 | -0.25604 | 0.0020157 | -0.0013989 | 0.38934 | 0.40893 | -0.00090274 | -0.0030722 | 0.10565 | 0.10149 | -0.00078226 | 0.00096201
| 30 | -0.24571 | -0.25938 | -0.0053347 | 0.0020914 | 0.63403 | 0.63821 | 0.00080619 | 0.00041514 | 0.1322 | 0.12924 | -0.00024903 | -0.0018143
| 40 | -0.2345 | -0.23919 | -0.0042265 | -0.0010362 | 0.78316 | 0.79999 | 0.0027214 | -0.0012484 | 0.14758 | 0.14469 | -0.0018605 | -0.00015797
| 50 | -0.2216 | -0.22106 | -0.0066235 | -0.0066551 | 0.90017 | 0.89246 | 0.0011177 | -0.00079516 | 0.14589 | 0.14778 | 0.00058706 | -0.001601
| 60 | -0.16549 | -0.17019 | 0.0045033 | -0.011125 | 0.95776 | 0.96743 | 0.00039309 | 2.7193e-05 | 0.12445 | 0.12694 | 0.00137 | -0.00018226
| 70 | -0.1189 | -0.12098 | 0.005447 | -0.0037401 | 1.0381 | 1.0357 | 9.8117e-05 | -0.00082375 | 0.093546 | 0.089401 | -0.0025889 | -0.00061113
| 80 | -0.055206 | -0.068766 | -0.0015193 | 0.015191 | 1.0485 | 1.0809 | 6.4095e-05 | -0.00051611 | 0.050259 | 0.05393 | -0.0025402 | -0.00057424
| 90 | -0.013533 | -0.0018786 | -0.0068848 | 4.3862e-05 | 1.0719 | 1.1025 | 0.0036252 | 0.0018344 | 0.0031169 | -0.0016007 | -0.00021785 | -0.0015821
|  | Forces in Wind Frame, Moments in Simulation Body Frame | [14 empty] | Normal Force |  | Axial Force |  | Pitching Moment
|  | Lift |  | Drag |  | Side |  | Roll |  | Pitch |  | Yaw |  |  |  |  | CN |  | CA |  | CM
|  | Flow Velocity (m/s) | [14 empty] | Flow Velocity (m/s)
|  | 5 | 10 | 5 | 10 | 5 | 10 | 5 | 10 | 5 | 10 | 5 | 10 |  |  |  | 5 | 10 | 5 | 10 | 5 | 10
Angle of Attack (deg) | -90 | -0.10447 | 0.65493 | 15.7156 | 65.1463 | 0.40853 | -0.35305 | 0.0075155 | 0.046994 | 0.01201 | 0.1404 | -0.008549 | -0.13333 |  | Angle of Attack (deg) | -90 | -1.0354 | -1.073 | -0.0068829 | 0.010787 | 0.00088933 | 0.0025991
| -80 | -1.4966 | -6.5297 | 15.3618 | 63.4527 | 0.39321 | 0.25509 | -0.017844 | 0.011756 | -0.6772 | -2.7004 | -0.018538 | -0.06977 |  |  | -80 | -1.0138 | -1.0479 | 0.078641 | 0.075567 | -0.050146 | -0.049989
| -70 | -2.9532 | -12.0472 | 14.5962 | 59.6532 | 0.23775 | -0.34173 | 0.0017711 | 0.10036 | -1.3305 | -5.3009 | -0.0098486 | 0.096387 |  |  | -70 | -0.97019 | -0.99115 | 0.14607 | 0.14959 | -0.098523 | -0.098131
| -60 | -4.3559 | -17.6189 | 13.1159 | 53.2672 | 0.11582 | 0.96162 | 0.01958 | -0.085741 | -1.7708 | -7.0496 | 0.016123 | -0.058863 |  |  | -60 | -0.89183 | -0.90491 | 0.18353 | 0.18736 | -0.13112 | -0.1305
| -50 | -5.3571 | -22.6645 | 11.5947 | 47.5342 | 0.15342 | 0.20187 | -0.019778 | -0.16784 | -2.0717 | -8.0838 | 0.0021412 | 0.088536 |  |  | -50 | -0.81204 | -0.83971 | 0.22065 | 0.21729 | -0.15341 | -0.14965
| -40 | -5.8411 | -25.0884 | 9.7078 | 39.9969 | 0.041704 | 0.59154 | -0.099835 | -0.25478 | -1.9959 | -7.8492 | 0.01857 | 0.025444 |  |  | -40 | -0.70591 | -0.74 | 0.24258 | 0.23904 | -0.14779 | -0.14531
| -30 | -5.8184 | -23.5502 | 7.5008 | 30.8791 | -0.037026 | 0.10235 | -0.0088185 | 0.1894 | -1.8114 | -7.4644 | -0.010778 | 0.036414 |  |  | -30 | -0.57906 | -0.59022 | 0.2363 | 0.24652 | -0.13413 | -0.13818
| -20 | -4.1933 | -17.9887 | 5.6026 | 23.3561 | 0.032704 | -0.59751 | 0.037432 | -0.14613 | -1.4497 | -5.749 | -0.0010112 | -0.056344 |  |  | -20 | -0.38585 | -0.40999 | 0.25237 | 0.26016 | -0.10735 | -0.10643
| -10 | -2.3877 | -10.2043 | 3.6606 | 15.2833 | 0.042395 | 0.1276 | 0.01518 | -0.021552 | -0.91291 | -3.8208 | -0.0034974 | -0.0078899 |  |  | -10 | -0.1968 | -0.20923 | 0.21019 | 0.21872 | -0.067599 | -0.070732
| 0 | -0.18337 | -0.36842 | 2.8552 | 11.3747 | -0.01013 | -0.0067801 | 0.0058536 | 0.017524 | -0.0078931 | -0.095163 | -0.0078931 | 0.0038932 |  |  | 0 | -0.012081 | -0.0060681 | 0.18811 | 0.18735 | -0.00058447 | -0.0017617
| 10 | 1.7442 | 7.7873 | 3.9536 | 16.2592 | 0.057047 | 0.063885 | 0.010395 | -0.07421 | 0.79473 | 3.0597 | -0.0073973 | 0.018334 |  |  | 10 | 0.1584 | 0.17282 | 0.23656 | 0.24146 | 0.058848 | 0.056641
| 20 | 4.2273 | 18.0137 | 5.664 | 23.099 | -0.030595 | 0.08493 | -0.012191 | -0.16596 | 1.4267 | 5.4823 | -0.010564 | 0.051966 |  |  | 20 | 0.38934 | 0.40893 | 0.2554 | 0.25604 | 0.10565 | 0.10149
| 30 | 6.4695 | 25.6827 | 8.0417 | 33.012 | 0.080972 | -0.12698 | 0.010887 | 0.022426 | 1.7853 | 6.9815 | -0.0033631 | -0.098009 |  |  | 30 | 0.63403 | 0.63821 | 0.24571 | 0.25938 | 0.1322 | 0.12924
| 40 | 6.8182 | 27.8727 | 10.3676 | 42.3449 | 0.064151 | 0.062912 | 0.036751 | -0.067438 | 1.9931 | 7.8158 | -0.025126 | -0.0085336 |  |  | 40 | 0.78316 | 0.79999 | 0.2345 | 0.23919 | 0.14758 | 0.14469
| 50 | 6.2059 | 24.5477 | 12.6286 | 50.1348 | 0.10053 | 0.40406 | 0.015095 | -0.042954 | 1.9702 | 7.9829 | 0.0079281 | -0.086482 |  |  | 50 | 0.90017 | 0.89246 | 0.2216 | 0.22106 | 0.14589 | 0.14778
| 60 | 5.0933 | 20.42 | 13.8456 | 56.0336 | -0.068353 | 0.67543 | 0.0053086 | 0.0014689 | 1.6806 | 6.8571 | 0.018502 | -0.0098452 |  |  | 60 | 0.95776 | 0.96743 | 0.16549 | 0.17019 | 0.12445 | 0.12694
| 70 | 3.693 | 14.6046 | 15.423 | 61.6008 | -0.082678 | 0.22707 | 0.001325 | -0.044498 | 1.2633 | 4.8293 | -0.034962 | -0.033013 |  |  | 70 | 1.0381 | 1.0357 | 0.1189 | 0.12098 | 0.093546 | 0.089401
| 80 | 1.9383 | 7.2842 | 15.8179 | 65.3536 | 0.02306 | -0.92232 | 0.00086559 | -0.02788 | 0.67873 | 2.9132 | -0.034305 | -0.03102 |  |  | 80 | 1.0485 | 1.0809 | 0.055206 | 0.068766 | 0.050259 | 0.05393
| 90 | -0.20541 | -0.11406 | 16.27 | 66.9362 | 0.1045 | -0.0026631 | 0.048957 | 0.099095 | 0.042093 | -0.086466 | -0.002942 | -0.085463 |  |  | 90 | 1.0719 | 1.1025 | 0.013533 | 0.0018786 | 0.0031169 | -0.0016007
L/D
Flow Velocity (m/s)
|  | 5 | 10
Angle of Attack (deg) | -90 | -0.0066476 | 0.010053
| -80 | -0.097426 | -0.10291
| -70 | -0.20233 | -0.20195
| -60 | -0.33211 | -0.33076
| -50 | -0.46203 | -0.4768
| -40 | -0.6017 | -0.62726
| -30 | -0.7757 | -0.76266
| -20 | -0.74845 | -0.77019
| -10 | -0.65228 | -0.66767
| 0 | -0.064221 | -0.032389
| 10 | 0.44117 | 0.47895
| 20 | 0.74634 | 0.77985
| 30 | 0.8045 | 0.77798
| 40 | 0.65765 | 0.65823
| 50 | 0.49142 | 0.48963
| 60 | 0.36786 | 0.36442
| 70 | 0.23945 | 0.23708
| 80 | 0.12254 | 0.11146
| 90 | -0.012625 | -0.001704