## English
h (in) | fill fraction | m (lbm) | m0 (lbm) | m1 (lbm) | l1 (in) | h1 (in) | d1 (%) | m2 (lbm) | l2 (in) | h2 (in) | d2 (%) | h0(in)
0 | 0 | 0
0.85 | 2.4821 | 0.48 | 0.031 | 0.45 | 4.21 | 4.5 | 1.13 | 0.00066 | 0.71 | 4.2 | 1.13 | 4.52
1.22 | 5.0159 | 0.97 | 0.09 | 0.87 | 4.09 | 4.5 | 0.79 | 0.0024 | 0.74 | 4.19 | 0.79 | 4.53
1.76 | 9.98 | 1.93 | 0.27 | 1.66 | 3.9 | 4.5 | 0.55 | 0.0086 | 0.78 | 4.2 | 0.55 | 4.53
2.58 | 20.0118 | 3.87 | 0.81 | 3.03 | 3.61 | 4.5 | 0.37 | 0.029 | 0.83 | 4.24 | 0.37 | 4.53
3.27 | 29.9918 | 5.8 | 1.6 | 4.15 | 3.36 | 4.5 | 0.29 | 0.059 | 0.85 | 4.29 | 0.29 | 4.52
3.9 | 40.0235 | 7.74 | 2.63 | 5.01 | 3.12 | 4.5 | 0.25 | 0.097 | 0.86 | 4.34 | 0.25 | 4.5
4.5 | 50.0036 | 9.67 | 3.93 | 5.6 | 2.89 | 4.51 | 0.21 | 0.14 | 0.85 | 4.38 | 0.21 | 4.49
5.1 | 59.9836 | 11.6 | 5.52 | 5.89 | 2.64 | 4.52 | 0.24 | 0.19 | 0.83 | 4.42 | 0.24 | 4.47
5.73 | 70.0153 | 13.54 | 7.5 | 5.8 | 2.37 | 4.56 | 0.27 | 0.24 | 0.8 | 4.43 | 0.27 | 4.45
8.42 | 79.9953 | 15.47 | 9.97 | 5.22 | 2.04 | 4.64 | 0.32 | 0.28 | 0.74 | 4.4 | 0.32 | 4.43
7.24 | 89.9754 | 17.4 | 13.23 | 3.88 | 1.61 | 4.83 | 0.44 | 0.29 | 0.63 | 4.17 | 0.44 | 4.41
7.78 | 94.9912 | 18.37 | 15.44 | 2.68 | 1.27 | 5.03 | 0.61 | 0.25 | 0.53 | 3.75 | 0.61 | 4.42
8.15 | 97.525 | 18.86 | 16.88 | 1.79 | 1 | 5.07 | 0.84 | 0.19 | 0.45 | 3.23 | 0.84 | 4.45
9 | 100 | 19.3386
Radius | 4.5 | in
Volume | 381.7035 | in3
Density | 0.050664 | lbm/in3 |  | 1.4024 | g/cm3
Total Mass | 19.3386 | lbm |  | 8.7719 | kg
Density | 1.45 | g/cm3
Density | 0.053373 | lbm/in3
Total Mass | 20.3725 | lbm |  | 9.2408 | kg
Radius | 4.834 | in
Volume | 473.1606 | in3
Density | 0.050664 | lbm/in3
Total Mass | 23.9722 | lbm |  | 10.8736 | kg

## Metric
h (m) | fill fraction | m (kg) | m0 (kg) | m1 (kg) | l1 (m) | h1 (m) | d1 | m2 (kg) | l2 (m) | h2 (m) | d2 | h0(m)
0 | 1.14e-08 | 1e-07 | 0 | 1e-06 | 0.1143 | 0.1143 | 0.021
0.02159 | 2.4821 | 0.21772 | 0.014061 | 0.20412 | 0.10693 | 0.1143 | 0.0113 | 0.00029937 | 0.018034 | 0.10668 | 0.0113 | 0.11481
0.030988 | 5.0159 | 0.43998 | 0.040823 | 0.39463 | 0.10389 | 0.1143 | 0.0079 | 0.0010886 | 0.018796 | 0.10643 | 0.0079 | 0.11506
0.044704 | 9.98 | 0.87543 | 0.12247 | 0.75296 | 0.09906 | 0.1143 | 0.0055 | 0.0039009 | 0.019812 | 0.10668 | 0.0055 | 0.11506
0.065532 | 20.0118 | 1.7554 | 0.36741 | 1.3744 | 0.091694 | 0.1143 | 0.0037 | 0.013154 | 0.021082 | 0.1077 | 0.0037 | 0.11506
0.083058 | 29.9918 | 2.6308 | 0.72575 | 1.8824 | 0.085344 | 0.1143 | 0.0029 | 0.026762 | 0.02159 | 0.10897 | 0.0029 | 0.11481
0.09906 | 40.0235 | 3.5108 | 1.1929 | 2.2725 | 0.079248 | 0.1143 | 0.0025 | 0.043998 | 0.021844 | 0.11024 | 0.0025 | 0.1143
0.1143 | 50.0036 | 4.3862 | 1.7826 | 2.5401 | 0.073406 | 0.11455 | 0.0021 | 0.063503 | 0.02159 | 0.11125 | 0.0021 | 0.11405
0.12954 | 59.9836 | 5.2617 | 2.5038 | 2.6717 | 0.067056 | 0.11481 | 0.0024 | 0.086183 | 0.021082 | 0.11227 | 0.0024 | 0.11354
0.14554 | 70.0153 | 6.1416 | 3.4019 | 2.6308 | 0.060198 | 0.11582 | 0.0027 | 0.10886 | 0.02032 | 0.11252 | 0.0027 | 0.11303
0.21387 | 79.9953 | 7.0171 | 4.5223 | 2.3678 | 0.051816 | 0.11786 | 0.0032 | 0.12701 | 0.018796 | 0.11176 | 0.0032 | 0.11252
0.1839 | 89.9754 | 7.8925 | 6.001 | 1.7599 | 0.040894 | 0.12268 | 0.0044 | 0.13154 | 0.016002 | 0.10592 | 0.0044 | 0.11201
0.19761 | 94.9912 | 8.3325 | 7.0035 | 1.2156 | 0.032258 | 0.12776 | 0.0061 | 0.1134 | 0.013462 | 0.09525 | 0.0061 | 0.11227
0.20701 | 97.525 | 8.5548 | 7.6566 | 0.81193 | 0.0254 | 0.12878 | 0.0084 | 0.086183 | 0.01143 | 0.082042 | 0.0084 | 0.11303
0.2286 | 100 | 8.7719 | 8.7719 | 1e-06 | 0.01 | 0.129 | 0.021
| fill fraction | m0/m | m1/m | l1/r | h1/r | d1/dmin
| 1.14e-08 | 0 | 1 | 1 | 1 | 10
| 2.4821 | 0.064583 | 0.9375 | 0.93556 | 1 | 5.381
| 5.0159 | 0.092784 | 0.89691 | 0.90889 | 1 | 3.7619
| 9.98 | 0.1399 | 0.8601 | 0.86667 | 1 | 2.619
| 20.0118 | 0.2093 | 0.78295 | 0.80222 | 1 | 1.7619
| 29.9918 | 0.27586 | 0.71552 | 0.74667 | 1 | 1.381
| 40.0235 | 0.33979 | 0.64729 | 0.69333 | 1 | 1.1905
| 50.0036 | 0.40641 | 0.57911 | 0.64222 | 1.0022 | 1
| 59.9836 | 0.47586 | 0.50776 | 0.58667 | 1.0044 | 1.1429
| 70.0153 | 0.55391 | 0.42836 | 0.52667 | 1.0133 | 1.2857
| 79.9953 | 0.64447 | 0.33743 | 0.45333 | 1.0311 | 1.5238
| 89.9754 | 0.76034 | 0.22299 | 0.35778 | 1.0733 | 2.0952
| 94.9912 | 0.8405 | 0.14589 | 0.28222 | 1.1178 | 2.9048
| 97.525 | 0.89502 | 0.09491 | 0.22222 | 1.1267 | 4
| 100 | 1 | 1.14e-07 | 0.087489 | 1.1286 | 10